## Estimate sheet
Project: | LONDON
[10 empty] | DIA OF BARS | MASS IN Kg/m |  | 1" | 0.08' | 5" | 0.42' | 9" | 0.75'
|  |  |  | 35 | [5 empty] | 35M | 7.85 |  | 2" | 0.17' | 6" | 0.5' | 10" | 0.83'
|  |  |  | 30 | [5 empty] | 30M | 5.495 |  | 3" | 0.25' | 7" | 0.58' | 11" | 0.92'
|  |  |  | 25 | [5 empty] | 25M | 3.925 |  | 4" | 0.33' | 8" | 0.67' | 12" | 1'
|  |  |  | 20 | [5 empty] | 20M | 2.355
|  |  |  | 15 | [5 empty] | 15M | 1.57 | ALL REINF.GRADE ARE : 400R
|  |  |  | 10 | [5 empty] | 10M | 0.785 | CONCRETE STRENGHT : 35 Mpa
SL.No. |  | Multi- | Qty | Bar Dia | Length in | Length in | Bend | Info | Info | Total Length (Mtr.) | Total Wgt | Notes
| Indentification | plier |  |  | inches | millimeters |  | 1 | 2 |  | kg
1 | FOOTING
F1
| 15MM @250MM BEW | 1 | 10 | 15 |  | 850 | STRAIGHT BAR |  |  | 8.5 | 13.345
F2
| 15MM @250 MM BEW | 14 | 12 | 15 |  | 1350 | STRAIGHT BAR |  |  | 226.8 | 356.076
F3
| 15MM @250 MM BEW | 12 | 12 | 15 |  | 1450 | STRAIGHT BAR |  |  | 208.8 | 327.816
F4
| 15MM @250 MM BEW | 9 | 14 | 15 |  | 1550 | STRAIGHT BAR |  |  | 195.3 | 306.621
F5
| 15MM @250 MM BEW | 4 | 14 | 20 |  | 1650 | STRAIGHT BAR |  |  | 92.4 | 145.068
F6
| 15MM @250 MM BEW | 2 | 16 | 20 |  | 1850 | STRAIGHT BAR |  |  | 59.2 | 92.944
F7
| 15MM @250 MM BEW | 1 | 16 | 20 |  | 1950 | STRAIGHT BAR |  |  | 31.2 | 48.984
F8
| 15MM @250 MM BEW | 4 | 18 | 15 |  | 2050 | STRAIGHT BAR |  |  | 147.6 | 231.732
F2 2 STEP
| 15MM @250 MM BEW | 1 | 6 | 15 |  | 4050 | STRAIGHT BAR |  |  | 24.3 | 38.151
| 15MM @250 MM BEW | 1 | 18 | 15 |  | 1350 | STRAIGHT BAR |  |  | 24.3 | 38.151
F2 1 STEP
| 15MM @250 MM BEW | 1 | 6 | 15 |  | 2000 | STRAIGHT BAR |  |  | 12 | 18.84
| 15MM @250 MM BEW | 1 | 8 | 15 |  | 1350 | STRAIGHT BAR |  |  | 10.8 | 16.956
FW
| 20MM CONTI T&B | 1 | 4 | 20 |  | 165817 | STRAIGHT BAR |  |  | 663.268 | 1561.9961
| 15MM@610 DOWELL | 2 | 243 | 15 |  | 457 | STRAIGHT BAR |  |  | 222.102 | 348.7001
| 15MM@406 DOWELL | 1 | 365 | 15 |  | 1150 | LT BAR |  |  | 419.75 | 659.0075
PIER
P1
| 4 15MM VERTICAL | 1 | 4 | 15 |  | 1535 | STRAIGHT BAR |  |  | 6.14 | 9.6398
| 10MM @300 MM TIES 3 SET | 1 | 5 | 10 |  | 1350 | TIES |  |  | 6.75 | 5.2988
P2
| 4 15MM VERTICAL | 14 | 4 | 15 |  | 1535 | STRAIGHT BAR |  |  | 85.96 | 134.9572
| 10MM @300 MM TIES 3 SET | 14 | 5 | 10 |  | 1350 | TIES |  |  | 94.5 | 74.1825
P3
| 4 15MM VERTICAL | 12 | 4 | 15 |  | 1535 | STRAIGHT BAR |  |  | 73.68 | 115.6776
| 10MM @300 MM TIES 3 SET | 12 | 5 | 10 |  | 1350 | TIES |  |  | 81 | 63.585
P4
| 4 15MM VERTICAL | 9 | 4 | 15 |  | 1535 | STRAIGHT BAR |  |  | 55.26 | 86.7582
| 10MM @300 MM TIES 3 SET | 9 | 5 | 10 |  | 1350 | TIES |  |  | 60.75 | 47.6887
P5
| 4 15MM VERTICAL | 4 | 4 | 15 |  | 1535 | STRAIGHT BAR |  |  | 24.56 | 38.5592
| 10MM @300 MM TIES 3 SET | 4 | 5 | 10 |  | 1350 | TIES |  |  | 27 | 21.195
P6
| 4 15MM VERTICAL | 2 | 4 | 15 |  | 1535 | STRAIGHT BAR |  |  | 12.28 | 19.2796
| 10MM @300 MM TIES 3 SET | 2 | 5 | 10 |  | 1350 | TIES |  |  | 13.5 | 10.5975
P7
| 4 15MM VERTICAL | 1 | 4 | 15 |  | 1535 | STRAIGHT BAR |  |  | 6.14 | 9.6398
| 10MM @300 MM TIES 3 SET | 1 | 5 | 10 |  | 1350 | TIES |  |  | 6.75 | 5.2988
P8
| 4 15MM VERTICAL | 4 | 4 | 15 |  | 1535 | STRAIGHT BAR |  |  | 24.56 | 38.5592
| 10MM @300 MM TIES 3 SET | 4 | 5 | 10 |  | 1350 | TIES |  |  | 27 | 21.195
STEP ON GRADE
| 3 10 MM CONT LONGITUDINAL | 3 | 3 | 10 |  | 42243 | STRAIGHT BAR |  |  | 380.187 | 298.4468
| 3 10 MM CONT TRANSVERSE | 3 | 3 | 10 |  | 25123.5 | STRAIGHT BAR |  |  | 226.1115 | 177.4975
[10 empty] | TOTAL WEIGHT | 5382.444
SLAB ON GRADE
| W.W.M.-152x152XMW18.7/18.7 (6X6XW2.9/W2.9 | [8 empty] | TOTAL AREA | 1236.23 SQ M
SQ F 13306.66
178
179
180
181
182
183
184
185
186
187
188
189
190
191
192
193
194
195
196
197
198
199
200
201
202
203
204
205
206
207
208
209
210
211
212
213
214
215
216
217
218
219
220
221
222
223
224
225
226
227
228
229
230
231
232
233
234
235
236
237
238
239
240
241
242
243
244
245
246
247
248
249
250
251
252
253
254
255
256
257
258
256
257
258
259
260
261
262
263
264
265
266
267
268
269
270
271
272
273
274
275
276
277
278
279
280
281
282
283
284
285
286
287
288
289
290
291
292
293